## Intro
Bldg | Length | Width | Area/floor
SI | 9.1864 | 13.1234 | 120.5558
imp | 28 | 40 | 1120

## Standard
Bldg | Length | Width | Area/floor | Area Total | Volume |  |  |  | Length | Width | Area/floor | Area Total | Volume
SI | 9.1864 | 13.1234 | 120.5558 | 241.1116 | 578.6678 |  |  |  | 28 | 40 | 1120 | 2240 | 8960
imp | 28 | 40 | 1120 | 2240 | 17920
Climate
Design Temp |  | -20
HDD |  | 4650
Heating season |  | 5 | months
|  | SI | [9 empty] | Imperial
| Area m2 | RSI value | U-value | Heat loss |  |  |  |  | Perimeter | Height | Area sf | R-value | Uvalue | Heat loss
Walls | 227.5093 | 2.6418 | 0.37853 | 86.1199 | W/C |  |  | Walls | 272 | 9 | 2448 | 15 | 0.066667 | 163.2
Roofs | 104.0892 | 6.3403 | 0.15772 | 16.4172 | W/C |  |  | Roofs | 40 | 28 | 1120 | 36 | 0.027778 | 31.1111
Windows | 24.9814 | 0.45 | 2.2222 | 55.5143 | W/C |  |  | Windows |  |  | 268.8 | 2 | 0.5 | 134.4
Air Leakage | ACH | Volume |  | 86.8002 | W/C |  |  | Air Leakage |  | ACH | Volume
| 0.5 | 578.6678 | [7 empty] | 0.5 | 4480
|  |  | Total | 244.8515 | W/C | 1.0155 | W/C/m2 floor area
Basement | 101.1152 | 1.4089 | 0.70975 | 71.7665 |  |  |  | Basement | 136 | 8 | 1088 | 8 | 0.125 | 136
|  | Average Temp | 12 | 861.1985 | W
Design Heat Loss |  | 10900.1083 | kw
Annual |  | 30425.7374 | kwH | 126.1894 | kWh/m2/yr
Cost |  | 1064.9008 | at 3.5 cents

## Upgrade
Bldg | Length | Width | Area/floor | Area Total | Volume |  |  | Length | Width | Area/floor | Area Total | Volume
SI | 9.1864 | 13.1234 | 120.5558 | 241.1116 | 578.6678 |  |  | 28 | 40 | 1120 | 2240 | 8960
imp | 28 | 40 | 1120 | 2240 | 17920
Climate
Design Temp |  | -20
HDD |  | 4650
Heating season |  | 5 | months
|  | SI | [9 empty] | Imperial
| Area m2 | RSI value | U-value | Heat loss |  |  |  |  | Perimeter | Height | Area sf | R-value | Uvalue | Heat loss
Walls | 227.5093 | 4.403 | 0.22712 | 51.6719 | W/C |  |  | Walls | 272 | 9 | 2448 | 25 | 0.04 | 97.92
Roofs | 104.0892 | 10.5671 | 0.094633 | 9.8503 | W/C |  |  | Roofs | 40 | 28 | 1120 | 60 | 0.016667 | 18.6667
Windows | 24.9814 | 0.88059 | 1.1356 | 28.3689 | W/C |  |  | Windows |  |  | 268.8 | 5 | 0.2 | 53.76
Air Leakage | ACH | Volume |  | 21.266 | W/C |  |  | Air Leakage |  | ACH | Volume
| 0.35 | 202.5337 | [7 empty] | 0.35 | 3136
|  |  | Total | 111.1572 | W/C | 0.46102 | W/C/m2 floor area
Basement | 101.1152 | 2.1134 | 0.47317 | 47.8444 |  |  |  | Basement | 136 | 8 | 1088 | 12 | 0.083333 | 90.6667
|  | Average Temp | 12 | 574.1323 | W
Design Heat Loss |  | 5131.5757 | kw
Annual |  | 14472.015 | kwH | 60.0221 | kWh/m2/yr
Cost |  | 506.5205 | at 3.5 cents