## q1
q1
Constituent Concentration g/m3 | Water Sample |  | MW | Z | Concentration eq/m3
| 2 | 4 |  |  | 2 | 4
Ca2+ | 120 | 23.1 | 40 | 2 | 6 | 1.155
Mg2+ | 75 | 16.7 | 24.3 | 2 | 6.1728 | 1.3745
Na+ | 1.86 | 2.3 | 23 | 1 | 0.08087 | 0.1
K+ | 15.6 | 3.9 | 39.1 | 1 | 0.39898 | 0.099744
Cl- | 42.7 |  | 35.45 | 1 | 1.2045
SO42- |  | 63.5 | 96.06 | 2 |  | 1.3221
CO32- | 0 | 2.6 | 60.01 | 2 | 0 | 0.086652
HCO3- | 156.9 | 80.3 | 61.01 | 1 | 2.5717 | 1.3162
|  |  |  | sum cations | 12.6527 | 2.7292
|  |  |  | sum anions | 3.7762 | 2.7249
|  |  |  | difference | 8.8765 | 0.0043096

## q4
q4
ion | Constituent Concentration mg/L | MW | Z | Concentration eq/m3
Cl- | 14 | 35.45 | 1 | 0.39492
SO42- | 28 | 96.06 | 2 | 0.58297
HCO3- | 190 | 61.01 | 1 | 3.1142
Ca2+ | 42 | 40 | 2 | 2.1
Mg2+ | 19 | 24.3 | 2 | 1.5638
Na+ | 23 | 23 | 1 | 1
K+ | 10 | 39.1 | 1 | 0.25575
|  |  | sum cations | 4.9195
|  |  | sum anions | 4.0921
|  |  | difference | 0.82741

## q11
q11
constituent | concentration g/m3 | MW | Z | Concentration eq/m3 | EW | Molarity
Ca2+ | 190 | 40 | 2 | 9.5 | 20 | 0.00475
Mg2+ | 84 | 24.3 | 2 | 6.9136 | 12.15 | 0.0034568
Na+ | 75 | 23 | 1 | 3.2609 | 23 | 0.0032609
Fe2+ | 0.1 | 55.8 | 2 | 0.0035842 | 27.9 | 1.7921e-06
Cd2+ | 0.2 | 112.4 | 2 | 0.0035587 | 56.2 | 1.7794e-06
HCO3- | 260 | 61.01 | 1 | 4.2616 | 61.01 | 0.0042616
SO42- | 64 | 96.06 | 2 | 1.3325 | 48.03 | 0.00066625
CO32- | 30 | 60.01 | 2 | 0.99983 | 30.005 | 0.00049992
Cl- | 440 | 35.45 | 1 | 12.4118 | 35.45 | 0.012412
NO3- | 35 | 62 | 1 | 0.56452 | 62 | 0.00056452
|  |  | Sum | 0.1113