## q5
Q5
Wastewater Conditions
Parameter | Town A | Town B
Flow (m3/s) | 1 | 1
Dissolved Oxygen (mg/L) | 4 | 4
Temperature (°C) | 18 | 18
BOD5 (mg/L) | 148 | 130
BODult (mg/L) | 227.9218 | 200.2016
k @20°C | 0.27 | 0.27
k @18°C | 0.20959 | 0.20959
Stream Conditions
Upstream of Point A | Reach AB | Reach BC
Flow = 3.0 m3/s | kr = 0.3 @ 18°C | kr = 0.3 @ 18°C
Temperature = 18°C | k2 = 0.43 @ 18°C | k2 = 0.43 @ 18°C
BODult = 0.0 mg/L | X-Sect. Aree = 17.3 m2 | X-Sect. Aree = 21.4 m2
DO deficit = 0.0 mg/L
| RA | RB | Cost
| 0 | 240 | 4320000
| 5 | 237.8571 | 4401428.5714
| 10 | 235.7143 | 4482857.1429
| 15 | 233.5714 | 4564285.7143
| 20 | 231.4286 | 4645714.2857
| 25 | 229.2857 | 4727142.8571
| 30 | 227.1429 | 4808571.4286
| 35 | 225 | 4890000
| 40 | 222.8571 | 4971428.5714
| 45 | 220.7143 | 5052857.1429
| 50 | 218.5714 | 5134285.7143
| 55 | 216.4286 | 5215714.2857
| 60 | 214.2857 | 5297142.8571
| 65 | 212.1429 | 5378571.4286
| 70 | 210 | 5460000
| 75 | 207.8571 | 5541428.5714
| 80 | 205.7143 | 5622857.1429
| 85 | 203.5714 | 5704285.7143
| 90 | 201.4286 | 5785714.2857
| 95 | 199.2857 | 5867142.8571
| 100 | 197.1429 | 5948571.4286
| 105 | 195 | 6030000
| 110 | 192.8571 | 6111428.5714
| 115 | 190.7143 | 6192857.1429
| 120 | 188.5714 | 6274285.7143
| 125 | 186.4286 | 6355714.2857
| 130 | 184.2857 | 6437142.8571
| 135 | 182.1429 | 6518571.4286
| 140 | 180 | 6600000
| 145 | 177.8571 | 6681428.5714
| 150 | 175.7143 | 6762857.1429
| 155 | 173.5714 | 6844285.7143
| 160 | 171.4286 | 6925714.2857
| 165 | 169.2857 | 7007142.8571
| 170 | 167.1429 | 7088571.4286
| 175 | 165 | 7170000
| 180 | 162.8571 | 7251428.5714
| 185 | 160.7143 | 7332857.1429
| 190 | 158.5714 | 7414285.7143
| 195 | 156.4286 | 7495714.2857
| 200 | 154.2857 | 7577142.8571
| 205 | 152.1429 | 7658571.4286
| 210 | 150 | 7740000
| 215 | 147.8571 | 7821428.5714
| 220 | 145.7143 | 7902857.1429
| 225 | 143.5714 | 7984285.7143
| 230 | 141.4286 | 8065714.2857
Untreated Values
Cannot use these values, RB < 200.2 mg/L
minimum cost