## q1
q1 |  |  | vc = | 2.3148 | m/hr
Class | Weight Fraction | Settling Velocity (m/hr) | Weight Fraction Removed
1 | 0.12 | 3.41 | 0.12
2 | 0.31 | 2.87 | 0.31
3 | 0.21 | 2.71 | 0.21
4 | 0.15 | 1.55 | 0.10044
5 | 0.16 | 0.94 | 0.064973
6 | 0.05 | 0.67 | 0.014472
| 1 | RT = | 0.81988
vc >= vs
vc > vs

## q4
q4 |  | particle density = | 1400 | kg/m3
|  | viscosity = | 0.001 | N·s/m2
Effective Diameter (m) | Mass Fraction | Settling Velocity (m/s) | NR < 0.3 ?? | Fraction Removed
1.5e-05 | 0.15 | 4.905e-05 | 0.00073575 | 0.027201
2.5e-05 | 0.25 | 0.00013625 | 0.0034062 | 0.12593
3.5e-05 | 0.25 | 0.00026705 | 0.0093467 | 0.24682
4.5e-05 | 0.2 | 0.00044145 | 0.019865 | 0.2
6e-05 | 0.15 | 0.0007848 | 0.047088 | 0.15
| 1 |  |  | 0.74995
|  | vc = | 0.00027049
Pick spot where vc < vs ~(your choice),
make sure that vc is within bounding settling velocities.
Solve using goal seek