## Effluent Conc vs. Time
Effluent Conc. vs. Time
CFSTR |  | 5 CFSTR's |  | Plug Flow
Time(mins) | %T | Time(mins) | %T | Time(mins) | %T
0 | 100.3 | 0 | 98.4 | 0 | 100
0.25 | 28.6 | 3 | 97.1 | 1 | 94
0.5 | 33.8 | 6 | 75.5 | 2 | 96.7
0.75 | 33.4 | 9 | 48.8 | 3 | 95.6
1 | 34 | 12 | 34.2 | 4 | 96.7
2 | 36.3 | 14 | 30.9 | 5 | 96.4
3 | 38.2 | 16 | 29.7 | 6 | 94.4
4 | 41.7 | 18 | 30.4 | 7 | 70.1
6 | 44.9 | 20 | 32.6 | 7.25 | 12.6
8 | 49.5 | 22 | 37.3 | 7.5 | 2.35
10 | 53.4 | 24 | 42.6 | 7.75 | 0.88
12 | 57.7 | 26 | 49.7 | 8 | 0.57
14.5 | 62.4 | 28 | 56.3 | 8.25 | 0.58
16 | 65.1 | 30 | 62.4 | 8.5 | 0.73
19 | 69.8 | 32 | 70 | 8.75 | 1.25
22 | 74.6 | 34 | 75.8 | 9 | 2.33
25 | 79.1 | 36 | 80.7 | 9.25 | 4.8
28 | 81.2 | 38 | 84.1 | 9.5 | 8.99
31 | 85.7 | 40 | 87.7 | 9.75 | 16.5
34 | 87.7 | 42 | 91.9 | 10 | 25.2
37 | 88.8 | 44 | 94.2 | 10.25 | 36.7
40 | 94.1 | 46 | 95.8 | 10.5 | 43.5
45 | 94.5 | 49 | 97.2 | 10.75 | 57.3
50 | 97 | 52 | 98.7 | 11 | 63.8
55 | 97.2 | 55 | 99.4 | 11.25 | 72.4
60 | 98.5 | 60 | 99.8 | 11.5 | 79
|  |  |  | 11.75 | 85.2
|  |  |  | 12 | 83.5
|  |  |  | 12.5 | 92.2
|  |  |  | 13 | 93.4
|  |  |  | 13.5 | 94.5
|  |  |  | 14 | 94.4
|  |  |  | 15 | 94.2
|  |  |  | 16 | 93
|  |  |  | 17 | 98
|  |  |  | 18 | 98.9

## Reactor Data
Reactor Data
| CFSTR | 5-CRSTR | Plug Flow
Vol. of Reactor (l) | 25.03 | 6.765 | 3.008
Vol. of Dye Added (ml) | 214 mL | 68mL | 30 mL
Conc. of Dye (M) | 0.001 | 0.001 | 0.001
Flow Rate (ml/s) | 27.9167 | 6.5139 | 6.3 | AVG of 3 readings
(1.675 L/min)

## Standard Curves
Standard Curves
CFSTR |  | 5*CFSTR |  | PFR
Spectro. #1 |  | Spectro. #2 |  | Spectro. #3
Dye Conc.(M/l) | %T | Dye Conc.(M/l) | %T | Dye Conc.(M/l) | %T
0 | 100 | 0 | 100 | 0 | 100
5e-07 | 98 | 5e-07 | 97.4 | 5e-07 | 98.3
1e-06 | 92.8 | 1e-06 | 93.1 | 1e-06 | 93.1
2e-06 | 85.2 | 2e-06 | 83.2 | 2e-06 | 84.8
4e-06 | 64.6 | 4e-06 | 59.8 | 4e-06 | 61.4
6e-06 | 49.6 | 6e-06 | 47.4 | 6e-06 | 48.4
8e-06 | 38.9 | 8e-06 | 37.8 | 8e-06 | 37.6
1e-05 | 27.4 | 1e-05 | 26.6 | 1e-05 | 26.3
2e-05 | 6.6 | 2e-05 | 6.39 | 2e-05 | 6.1
4e-05 | 0.51 | 4e-05 | 0.55 | 4e-05 | 0.45
0.0001 | 0.08 | 0.0001 | 0.105 | 0.0001 | 0.05